## P. putida
MM parameter conversion | [5 empty] | mol. Weight | g/mol | kg/mol
K_o | 0.00077 | g/L | 0.024062 | mol/m3 |  | glucose | 180.16 | 0.18016
K_s | 0.072 | g/L | 0.39964 | mol/m3 |  | oxygen | 32 | 0.032
q_max | 0.67 | 1/h | 8.2643 | kg/mol/h |  | muconate | 140.09 | 0.14009
Y_x/s | 0.45 | gx/gs | 0.081072 | kg/mol
Y_x/o | 1.2 | gx/go | 0.0384 | kg/mol
Y_o/s |  |  | 2.1113 | mol/mol
initial parameter file order; BDO values
q_max | 17
K_o | 0.0214
Y_x/s | 0.009 |  | 0.012 | calc from exp.
Y_m/s | 0.36 | from Davinia | 0.36
Y_o/s | 0.0467 |  | 0.375 | paper scaling | 0.01
K_s | 31

## C. tyro
MM parameter conversion | [5 empty] | mol. Weight | g/mol | kg/mol
q_max | 0.48 | 1/h | 0.069787 | kg/mol/h |  | glucose | 180.16 | 0.18016
K_s | 1.62 | g/L | 8.992 | mol/m3 |  | butyric acid | 88.01 | 0.08801
K_i | 372 | g/L | 2064.8313 | mol/m3 |  | acetic acid | 60.05 | 0.06005
P_d | 48.3 | g/L | 548.8013 | mol/m3
i | 5.18 | - | 5.18
alpha_b | 2.92 | g/gDCW | 33.178 | mol/kg
beta_b | 0.057 | g/gDCW/h | 0.64765 | mol/kg/h
alpha_a | 0.72 | g/gDCW | 11.99 | mol/kg
beta_a | 0 | g/gDCW/h | 0 | mol/kg/h
Y_x/s | 0.807 | gx/gs | 0.14539 | kg/mol
Y_b/s | 0.978 | gb/gs | 2.002 | mol/mol
Y_a/s | 0.999 | ga/gs | 2.9972 | mol/mol
m_s | 0.002 | 1/h | 0.00029078 | kg/mol/h
initial parameter file order; BDO values
q_max
K_o
Y_x/s |  |  | 0.012 | calc from exp.
Y_m/s |  | from Davinia | 0.36
Y_o/s |  |  | 0.375 | paper scaling | 0.01
K_s